## Worksheet
ETIM Характеристика | Значения
Вес | 0.068
Ëмкость | 0.000364
Страна | КИТАЙ
Подходит для потолочного монтажа | Да
Класс энергоэффективности сменной лампы (не менее) | E
Высота/глубина установки | 34
Коэффициент мощности | 0.9
Без диммирования | Да
Распределитель света | Нет
Диммирование в зависимости от ПРА | Нет
Диммирование DSI | Нет
Класс энергоэффективности сменной лампы (до) | A++
Диммирование 1-10 В | Нет
Диммирование 0-10 В | Нет
Диммирование DALI | Нет
Диммирование GPRS | Нет
Диммирование потенциометром (встроенный) | Нет
Диммирование DMX | Нет
Индекс энергоэффективности источника питания (EEI) | Другой
Диммирование отключением фазы | Нет
Диммирование включением фазы | Нет
Иной способ диммирования | Нет
Диммирование выключателем | Нет
Диммирование сетевым напряжением | Нет
Степень защиты (NEMA) | Другой
Диммирвоание через подавление синусоидальной волны | Нет
Диммирование RF | Нет
Программируемое диммирование | Нет
Диммирование через сенсорное управление | Нет
Диммирование Zigbee | Нет
Диммирование с помощью кнопки | Нет
Максимальная мощность | 20
Цветовая температура | 0 - 6500
Угол светового пучка | Очень широкий пучок > 80°
Подходит для количества ламп | 1
Возможно покрытие светильника теплоизоляционным материалом | Нет
Светильник с ограниченной температурой поверхности, знак "D" | Нет
С источником света | Нет
С воздушными прорезями | Нет
Цветовая температура | Белый
Подходит для настенного монтажа | Нет
Подходит для встроенного монтажа | Да
ПРА в комплекте | Нет
Подходит для монитора рабочего места в соотв. EN 12464-1 | Нет
Подходит для поверхностного монтажа | Нет
Тип провода | Подходит для сквозной проводки
Тип поверхности | Нет
Тип ПРА | Не требуется
Индекс цветопередачи (CRI) | 80-89
Тип лампы | Со сменной LED лампой
Высота / глубина | 21
Материал корпуса | Металл
Патрон ламповый | GX53
Тип соединения | Винтовой зажим
Сечение проводника | 0.5
Диаметр установки | 90
С датчиком освещенности (фотореле) | Нет
Световой выход | Направленный
Подходит для аварийного освещения | Нет
Подходит для сквозного подлючения | Да
Разделение света | Асимметричный
Цвет корпуса | Белый
Подходящая мощность лампы | 5 - 15
Тип напряжения | AC
С датчиком движения | Нет
Длина | 106
Подходит для подвесного монтажа | Нет
Количество полюсов | 3
Материал крышки | Без крышки
Сила удара | IK00
Степень защиты IP | Нет
Рабочее напряжение | 220 - 230
Внешний диаметр | 106
Класс защиты | I
Ширина | 106