## Worksheet
ETIM Характеристика | Значения
Вес | 0.192
Ëмкость | 0.00134
Страна | КИТАЙ
Подходит для потолочного монтажа | Нет
Класс энергоэффективности встроенного источника света | A++, A+, A (LED)
Диммирование DSI | Нет
Эффективность светильника | 90
Диммирование в зависимости от ПРА | Нет
Распределитель света | Нет
Без диммирования | Да
Диммирование с помощью кнопки | Нет
Диммирование Zigbee | Нет
Диммирование через сенсорное управление | Нет
Диммирвоание через подавление синусоидальной волны | Нет
Диммирование RF | Нет
Программируемое диммирование | Нет
Диммирование включением фазы | Нет
Диммирование отключением фазы | Нет
Диммирование сетевым напряжением | Нет
Иной способ диммирования | Нет
Диммирование выключателем | Нет
Диммирование GPRS | Нет
Диммирование потенциометром (встроенный) | Нет
Диммирование DMX | Нет
Диммирование DALI | Нет
Диммирование 1-10 В | Нет
Диммирование 0-10 В | Нет
Испытание нити в соответствии с IEC 60695-2-11 | Нет
Степень защиты (NEMA) | Другой
Тип провода | Подходит для сквозной проводки
С воздушными прорезями | Нет
Цветовая температура | Нет
Номинальный световой поток в соотв. IEC 62722-2-1 | 2250
Максимальная мощность | 25
Угол светового пучка | Очень широкий пучок > 80°
Подходит для поверхностного монтажа | Нет
Подходит для монитора рабочего места в соотв. EN 12464-1 | Нет
ПРА в комплекте | Да
Подходит для встроенного монтажа | Да
Подходит для настенного монтажа | Нет
Возможно покрытие светильника теплоизоляционным материалом | Нет
Светильник с ограниченной температурой поверхности, знак "D" | Нет
С источником света | Да
Степень защиты IP | IP20
Рабочее напряжение | 230 - 230
Сила удара | IK00
Материал крышки | Пластик матированный
Световой выход | Ненаправленный
Подходит для аварийного освещения | Нет
Подходит для сквозного подлючения | Нет
Тип лампы | Со встроенными светодиодами
Материал корпуса | Сталь
Высота / глубина | 20
Количество полюсов | 2
Подходит для подвесного монтажа | Нет
С датчиком освещенности (фотореле) | Нет
Тип ПРА | ПРА для LED с преобразователем напряжения
Тип поверхности | Другой
С датчиком движения | Нет
Тип напряжения | AC
Цвет корпуса | Белый
Тип соединения | Соединение со снятием изоляции с провода
Патрон ламповый | Другой
Внешний диаметр | 165
Класс защиты | I