## Worksheet
ETIM Характеристика | Значения
Вес | 0.145
Ëмкость | 0.00042
Страна | КИТАЙ
Класс энергоэффективности встроенного источника света | A++, A+, A (LED)
Эффективность светильника | 100
Распределитель света | Рассеиватель / оптика / панель
Без диммирования | Да
Диммирование с помощью кнопки | Нет
Диммирование Zigbee | Нет
Suitable for low voltage cable system | Нет
Диммирование в зависимости от ПРА | Нет
Диммирование DSI | Нет
Иной способ диммирования | Нет
Диммирование выключателем | Нет
Диммирование сетевым напряжением | Нет
Диммирование GPRS | Нет
Диммирование отключением фазы | Нет
Световой поток | 1700 - 1800
Тип провода | Оконцованный
Surface brushed | Нет
Угол светового пучка | Очень широкий пучок > 80°
Цветовая температура | 6000 - 6500
Максимальная мощность | 20
Подходит для поверхностного монтажа | Да
ПРА в комплекте | Да
Подходит для монитора рабочего места в соотв. EN 12464-1 | Нет
Подходит для настенного монтажа | Да
Подходит для встроенного монтажа | Нет
Диммирование через сенсорное управление | Нет
Диммирование RF | Нет
Диммирвоание через подавление синусоидальной волны | Нет
Диммирование включением фазы | Нет
Программируемое диммирование | Нет
Сила удара | IK06
Материал крышки | Стекло прозрачное
Рабочее напряжение | 220 - 240
Степень защиты IP | IP65
Коэффициент мощности | 0.9
Номинальная температура окружающей среды в соотв. IEC62722-2-1 | -40 - 45
Разделение света | симметричный
Световой выход | Направленный
Диммирование потенциометром (встроенный) | Нет
Номинальный ток светодиода при постоянном токе | 75 - 75
Диммирование DMX | Нет
Диммирование DALI | Нет
Диммирование 1-10 В | Нет
Диммирование 0-10 В | Нет
Suitable for light-track mounting | Нет
Suitable for pedestal/floor mounting | Нет
Suitable for traverse mounting | Нет
Suitable for clamp-mounting | Нет
Номинальный световой поток в соотв. IEC 62722-2-1 | 1800
Цветовая температура | Белый
Длина | 95
Подходит для подвесного монтажа | Нет
Эффективность | 90
Количество полюсов | 3
С датчиком освещенности (фотореле) | Нет
Светильник с ограниченной температурой поверхности, знак "D" | Нет
Возможно покрытие светильника теплоизоляционным материалом | Нет
С источником света | Да
Подходит для потолочного монтажа | Нет
Цвет корпуса | Черный
Защитное покрытие | Порошковое покрытие
С датчиком движения | Нет
Тип напряжения | AC
Сечение проводника | 0.75
Тип соединения | Другой
Рефлектор / отражатель | Белый
Высота / глубина | 24
Материал корпуса | алюминий
Тип лампы | Со встроенными светодиодами
Индекс цветопередачи (CRI) | 80-89
Тип ПРА | ПРА для LED с преобразователем напряжения
Ширина | 71
Класс защиты | I